## Teileliste
1	7809	Festspannungsregler 7809 +9V / 1A / TO220	SR1	9V Netzteil
9	1n4007	Diode 1N4007 1A @ 1000 V		9V Netzteil
						Für Export als Tube-Town Warenkorb:
POTENTIOMETER						* Tabelle „CSV Export“ aktivieren
						* Datei → Speichern unter...
1	apo-pcb16-10log	Potentiometer Alpha 16 PCB 10k log	P2	Line Out
2	apo16-10	Alpha 10 kOhm linear / 16 mm	P5	Tonestack (Mid)		* Format „Text CSV (.csv)“ auswählen
1	apo16-1mlog	Alpha 1 MOhm log / 16 mm	P6	Tonestack (Volume)		* „Filtereinstellungen bearbeiten“ anhaken
2	apo16-250log	Alpha 250 kOhm log / 16 mm	P3, P4	Tonestack (Treble & Bass)		* Knopf „Speichern“ drücken
1	ppt10-5k-L	Miniatur-Potentiometer 5k liegend PT10	P1	Eingangsstufe		* Feldtrenner: Semikolon
1	ppt10-10k-L	Miniatur-Potentiometer 10k liegend PT10	P7	Zwischenstufe		* Knopf „OK“ drücken
						Hinweis: Beim Import werden Fehler
KONDENSATOREN						„Error: ArrayNo Itemnumber.“
						angezeigt, das ist normal. Es handelt
1	cax-10-63	Elektrolyt 10 µF @ 63 V	C10	9V Netzteil		sich um leere Zeilen. Der Import
1	cax-1000-63	Elektrolyt 1000 µF @ 63 Volt	C1	9V Netzteil		funktioniert trotzdem.
2	cax-22-35	Elektrolyt 22 µF @ 35 V	C3, C13	Eingangsstufe, Zwischenstufe
1	cax-47-100	Elektrolyt 47 µF @ 100 V	C15	Endstufe (eigentlich 63V)
1	cft-22-350	F+T 22 µF @ 350 Volt, axial	C12	Netzteil
1	cft-22-450	F+T 22 µF @ 450 Volt, axial	C16	Netzteil
3	cft-47-450	F+T 47 µF @ 450 Volt, axial	C17, C18, C19	Netzteil
1	csm150	Silver Mica 150 pF	C5	Tonestack (Treble)
1	ctu047	Tubular Film Capacitor 0,047 µF / 630 V	C7	Tonestack
4	ctu1	Tubular Film Capacitor 0,1 µF / 630 V	C2, C4, C6, C14	Tonestack (Bass), 9V Netzteil, Endstufe
1	cmkt-0.047-400	MKT-Kunststoff-Kondensatoren 0,047µF / 400 V	C8	Line Out
1	cxi033	Xicon Poly 0,033 µF @ 630 V	C9	Line Out
1	crd0033	Orange Drop 0,0033 µF @ 600 V	C11	Line Out

WIDERSTÄNDE

1	rmo-100-2	Metalloxidschicht-Widerstand, 2 Watt, 100 Ohm	R22	Netzteil 300V
1	rmo-100k-2	Metalloxidschicht-Widerstand, 2 Watt, 100 kOhm	R14	Netzteil 300V
1	rmo-220k-2	Metalloxidschicht-Widerstand, 2 Watt, 220 kOhm	R18	Netzteil 300V
1	rmo-2k2-2	Metalloxidschicht-Widerstand, 2 Watt, 2,2 kOhm	R21	Netzteil 300V
1	rmo-470-2	Metalloxidschicht-Widerstand, 2 Watt, 470 Ohm	R19	Endstufe
2	rmo1-100r	Metalloxidschicht-Widerstand 1 Watt / 100 Ohm	R23, R24	Netzteil 6,3V
2	rmo5-680	Metalloxid-Widerstand, 5 Watt, 680 Ohm , kleine Bauform	R17, R20	Endstufe
1	rxi-1.0m	Metallfilmwiderstand 1Meg Ohm / 1 % / 0,5 W	R1	Eingangsstufe
1	rxi-1.5k	Metallfilmwiderstand 1.5k Ohm / 1 % / 0,5 W	R11	Zwischenstufe
2	rxi-100k	Metallfilmwiderstand 100k Ohm / 1 % / 0,5 W	R3, R13	Eingangsstufe, Zwischenstufe
3	rxi-2.2k	Metallfilmwiderstand 2.2k Ohm / 1 % / 0,5 W	R4, R15, R5	Eingangsstufe, Endstufe, Line Out
1	rxi-220k	Metallfilmwiderstand 220k Ohm / 1 % / 0,5 W	R16	Endstufe
1	rxi-22k	Metallfilmwiderstand 22k Ohm / 1 % / 0,5 W	R2	Eingangsstufe
1	rxi-47k	Metallfilmwiderstand 47k Ohm / 1 % / 0,5 W	R10	Zwischenstufe
1	rmo1-56	Metalloxidschicht-Widerstand 1 Watt / 56 Ohm	R12	Zwischenstufe
1	rxi-82k	Metallfilmwiderstand 82k Ohm / 1 % / 0,5 W	R6	Tonestack
3	rxi-10k	Metallfilmwiderstand 10k Ohm / 1 % / 0,5 W	R7, R8, R9	Line Out

TRANSFORMATOREN

1	ha125ese	Hammond 125ESE Universal		Ausgangstrafo
1	tt-t56	Ringkern Netztrafo 56VA		Eingangstrafo

RÖHREN / -HALTER / -SOCKEL

1	tt6l6	TT 6L6 GC STR - TT XMatching	V2	Endstufenröhren
1	jj5751	JJ 5751	V1a, V1b	Eingangs- und Zwischenstufenröhre
1	re05	Röhrenhalter / Bärenkralle Oktal		Für 6L6
1	bel-ts2-50-26	Belton Abschirmbecher silber, medium 50-26		Für JJ5751
1	sk21	Sockel Oktal Belton, Chassis VT8		Für 6L6
1	sk22	Sockel Noval Belton, Chassis VT9		Für JJ5751

MONTAGE
1	tbez-014-rd	Glasfaser Platte FR4 2 mm / 80 x 500 mm rot		Board
1	eye05-50	Eyelet / Lötöse 50er Pack		Board
4	dpii-m3-20	Distanzbolzen Polyamid M3 / 20 mm, Innengewinde		Board
1	ttscr-setm3	Schraubensatz M3		Board
1	ttscr-setm4	Schraubensatz M4		125ESE
1	ksch-m3	Kontaktscheiben M3		Board und Röhren
2	ky-918	Zahnscheibe mit Lötöse M3		Erdung
1	ttscr-settr-40	Befestigungsschrauben Set für Ringkerntrafo, M5*40 mm		Ringkerntrafo
1	km-e003	Experimentierplatine Streifenraster 100 x 160		Für Schaltung Lineout

SONSTIGES

1	bu40	DC-Einbauschaltbuchsen, für Frontmontage	J5	Anschluss 9V Effektgeräte
3	cl1160	Cliff 6,3 mm Mono Buchse, 4 Lötanschlüsse	J1, J2, J3	Mic IN, Speaker, Line Out
1	cl1220	Cliff 6,3 mm Stereo Buchse, geschaltet	J4	FX
2	my-ms500F	Miyama Kippschalter MS500F, 2-polig EIN-EIN	S0, S1	NFB, HOT
3	gro-10	Kabeldurchführung 10 mm
1	kab25	Netzkabel 2 m Kaltgerätestecker, schwarz
1	c115	Kabelklemmverschraubung 6,3 mm
1	sil05-ge	Silikonlitze 0,5 mm² - gelb
1	sil05-r	Silikonlitze 0,5 mm² - rot
1	sil05-s	Silikonlitze 0,5 mm² - schwarz
1	sil05-g	Silikonlitze 0,5 mm² – grün
1	ct-17893	Schrumpfschlauch-Sortiment, 100-teilig, schwarz
4	kft-c	Classic Pointer Knob creme
1	kst03	Plastikknopf Standard Schwarz-Blau		Lineout Poti
1	siha-520-02	Sicherungshalter für Feinsicherung 5 x 20 mm, schwarz
1	sihapcb-5-20	Sicherungshalter 5x20 mm Print
1	f-0.160-tr	Feinsicherung 0.160 A träge
1	f-1-tr	Feinsicherung 1 A träge
	WS R13-244 B-RT	SCI Wippe		Hauptschalter. Bei Reichelt bestellen!
1	nf014	Signalleitung / NF-Leitung 0,14 mm², abgeschirmt		V1a Gitter

GEHÄUSE

1	to-fe-tw	Fender Vintage Tweed, 90 x 150 cm
1	gc-fe-004	Frontbespannung Fender Oxblood m. Goldstreifen
1	wgs-vet10-8	WGS Veteran 10 10" / 20 W / 8 Ohm
4	ah4903	Gummifuß 20 * 9 mm, schwarz
4	ah5546b	Spanplattenschraube 3,4 X 15 mm schwarz		Für Gummifüße
1	mo9045000r	Fender Style Kunstledergriff braun, gewölbt		Befestigung inklusive
1	scr-roM5-si-25	Zier Rosette M5, Messing vernickelt - 25 Stück		Für Chassis
1	scr-ah5309-8	Einschlagmutter M4, 8 Stück		Für Speaker
4	scr-1580-4-16	Flachkopfschraube M4 x 16 mm, DIN 85 / ISO 1580		Für Speaker
1	scr130	Mutter M5, 100 Stück		Für Chassisbefestigung
1	scr135	Unterlegscheibe M5, 100 Stück		Für Chassisbefestigung
		Senkkopfschraube Messing M4x30 (Muttern und Scheiben sind oben im M4Set)		Im Baumarkt besorgen!
		Sicherungsscheiben für Schalter und Potis, M12, M10, M8, Innenverzahnung		Im Baumarkt besorgen!
		4 Stk. M4 Rosetten		Rückwand. Im Baumarkt besorgen!
		4 Stk. Inox 3,5x25		Rückwand. Im Baumarkt besorgen!
		2 Stk. Linsensenkkopfschraube M5 x 40 mm, DIN 966 / ISO 7047		Befestigung Chassis. Im Baumarkt besorgen!

WERKZEUGE, HILFS- UND BETRIEBSSTOFFE

1	tt-sg5-500	Tolex Kleber SG5, 500 ml
1	bw-17300070	Flachpinsel 30 mm, helle Borsten, Holzstiel
1	et-1535068	Versilberter Kupferdraht, 2 mm / 0,8 m
1	Lot-1-100	Lötdraht / Lötzinn 1,0 mm² / 100g

## CSV Export
1	7809
9	1n4007

1	apo-pcb16-10log
2	apo16-10
1	apo16-1mlog
2	apo16-250log
1	ppt10-5k-L
1	ppt10-10k-L

1	cax-10-63
1	cax-1000-63
2	cax-22-35
1	cax-47-100
1	cft-22-350
1	cft-22-450
3	cft-47-450
1	csm150
1	ctu047
4	ctu1
1	cmkt-0.047-400
1	cxi033
1	crd0033

1	rmo-100-2
1	rmo-100k-2
1	rmo-220k-2
1	rmo-2k2-2
1	rmo-470-2
2	rmo1-100r
2	rmo5-680
1	rxi-1.0m
1	rxi-1.5k
2	rxi-100k
3	rxi-2.2k
1	rxi-220k
1	rxi-22k
1	rxi-47k
1	rmo1-56
1	rxi-82k
3	rxi-10k

1	ha125ese
1	tt-t56

1	tt6l6
1	jj5751
1	re05
1	bel-ts2-50-26
1	sk21
1	sk22

1	tbez-014-rd
1	eye05-50
4	dpii-m3-20
1	ttscr-setm3
1	ttscr-setm4
1	ksch-m3
2	ky-918
1	ttscr-settr-40
1	km-e003

1	bu40
3	cl1160
1	cl1220
2	my-ms500F
3	gro-10
1	kab25
1	c115
1	sil05-ge
1	sil05-r
1	sil05-s
1	sil05-g
4	kft-c
1	kst03
1	siha-520-02
1	sihapcb-5-20
1	f-0.160-tr
1	f-1-tr

1	nf014

1	to-fe-tw
1	gc-fe-004
1	wgs-vet10-8
4	ah4903
4	ah5546b
1	mo9045000r
1	scr-roM5-si-25
1	scr-ah5309-8
4	scr-1580-4-16
1	scr130
1	scr135

1	tt-sg5-500
1	bw-17300070
1	et-1535068
1	Lot-1-100